## Sheet1
VAC line	127	9.6	winding ohms
Ohms	Vrms measured	mA		ratio	0.0885826771653543
Infinity	11.25	0	11.25
49	9.35	0.190816326530612	9.41816326530612
47	9.3	0.197872340425532	9.35042553191489
45	9.23	0.205111111111111	9.28093333333333
43	9.16	0.213023255813953	9.20497674418605
41	9.07	0.221219512195122	9.12629268292683
39	9	0.230769230769231	9.03461538461539
37	8.9	0.240540540540541	8.94081081081081
35	8.8	0.251428571428571	8.83628571428572
33	8.7	0.263636363636364	8.71909090909091
16	7	0.4375	7.05

Line volts	110			For calc below
				9.74409448818898
	CRC R1 value	1
	V out	5
mA out	CRC C1 V	R1 power	CRC C2 V	LM317 power
10	12.0501240818898	0.0001	12.0401240818898	0.0704012408188977	10mA min
25	11.8463928818898	0.000625	11.8213928818898	0.170534822047244
50	11.5068408818898	0.0025	11.4568408818898	0.322842044094488
75	11.1672888818898	0.005625	11.0922888818898	0.456921666141732
100	10.8277368818898	0.01	10.7277368818898	0.572773688188977
125	10.4881848818898	0.015625	10.3631848818898	0.670398110236221
150	10.1486328818898	0.0225	9.99863288188976	0.749794932283465
175	9.80908088188977	0.030625	9.63408088188976	0.810964154330709
200	9.46952888188976	0.04	9.26952888188976	0.853905776377953
225	9.12997688188976	0.050625	8.90497688188976	0.878619798425197
250	8.79042488188976	0.0625	8.54042488188976	0.885106220472441
275	8.45087288188976	0.075625	8.17587288188976	0.873365042519685
300	8.11132088188976	0.09	7.81132088188976	0.843396264566929
325	7.77176888188977	0.105625	7.44676888188976	0.795199886614173
350	7.43221688188976	0.1225	7.08221688188976	0.728775908661417